## 1
İzoleli parça için bu sutuna 1 yaz | Parça kodunu bu sutuna yaz | KANAL HESAP FÖYÜ
|  | DEVRE ADI: SF-01 Üfleme Kanalı | [14 empty] | Sayfa No: | 1
|  | S.No | Parça Adı | Genişlik |  | Yükseklik |  | Boy | Adet | Çevre | Alan | B.B.Birim Fiyat Poz No
|  |  |  | max | min | max | min |  |  |  |  | 261.101 | 261.102 | 261.103 | 261.104 | 261.105 | 261.106 | 261.107 | İzoleli Parça
|  |  |  | (mm) | (mm) | (mm) | (mm) | (mt) | (Ad) | (mt) | (m²) | 250 mm | 499 mm | 990 mm | 1490 mm | 1990 mm | 2490 mm | >2500 | m²
|  | ATAŞMAN NO: 006 | [6 empty] | NAKLİ YEKÜN: | [10 empty] | Kodu | Tanımı
| K | 1 | DÜZ KANAL | 1200 |  | 300 |  | 1.2 | 1 | 3 | 3.6 | 0 | 0 | 0 | 3.6 | 0 | 0 | 0 | 0 | YK | YUV.KANAL
| R | 2 | REDÜKSİYON | 1000 | 250 | 600 | 300 | 0.6 | 1 | 2.15 | 1.29 | 0 | 0 | 0 | 1.29 | 0 | 0 | 0 | 0 | K | DÜZ KANAL
| K | 3 | DÜZ KANAL | 1000 |  | 250 |  | 1.2 | 1 | 2.5 | 3 | 0 | 0 | 0 | 3 | 0 | 0 | 0 | 0 | D | DİRSEK
| S | 4 | S PARÇASI | 1000 |  | 250 |  | 0.7 | 1 | 2.5 | 1.75 | 0 | 0 | 0 | 1.75 | 0 | 0 | 0 | 0 | R | REDÜKSİYON
| K | 5 | DÜZ KANAL | 1000 |  | 250 |  | 0.7 | 1 | 2.5 | 1.75 | 0 | 0 | 0 | 1.75 | 0 | 0 | 0 | 0 | RD | RED.DİRSEK
| S | 6 | S PARÇASI | 1000 |  | 250 |  | 0.7 | 1 | 2.5 | 1.75 | 0 | 0 | 0 | 1.75 | 0 | 0 | 0 | 0 | S | S PARÇASI
| K | 7 | DÜZ KANAL | 1000 |  | 250 |  | 1.2 | 8 | 2.5 | 24 | 0 | 0 | 0 | 24 | 0 | 0 | 0 | 0 | P | PLENUM
| D | 8 | DİRSEK | 1000 |  | 250 |  | 1.2 | 1 | 2.5 | 3 | 0 | 0 | 0 | 3 | 0 | 0 | 0 | 0 | KA | KAPAK
| S | 9 | S PARÇASI | 1000 |  | 250 |  | 1.2 | 1 | 2.5 | 3 | 0 | 0 | 0 | 3 | 0 | 0 | 0 | 0
| D | 10 | DİRSEK | 1000 |  | 250 |  | 1.2 | 1 | 2.5 | 3 | 0 | 0 | 0 | 3 | 0 | 0 | 0 | 0
| S | 11 | S PARÇASI | 1000 |  | 250 |  | 0.7 | 1 | 2.5 | 1.75 | 0 | 0 | 0 | 1.75 | 0 | 0 | 0 | 0
| R | 12 | REDÜKSİYON | 1000 | 250 | 900 | 250 | 0.7 | 1 | 2.4 | 1.68 | 0 | 0 | 0 | 1.68 | 0 | 0 | 0 | 0
| K | 13 | DÜZ KANAL | 900 |  | 250 |  | 1.2 | 1 | 2.3 | 2.76 | 0 | 0 | 2.76 | 0 | 0 | 0 | 0 | 0
| K | 14 | DÜZ KANAL | 900 | 250 | 750 | 250 | 0.6 | 1 | 3.3 | 1.98 | 0 | 0 | 1.98 | 0 | 0 | 0 | 0 | 0
| D | 15 | DİRSEK | 750 |  | 250 |  | 1.2 | 1 | 2 | 2.4 | 0 | 0 | 2.4 | 0 | 0 | 0 | 0 | 0
| D | 16 | DİRSEK | 750 |  | 250 |  | 1.2 | 1 | 2 | 2.4 | 0 | 0 | 2.4 | 0 | 0 | 0 | 0 | 0
| K | 17 | DÜZ KANAL | 750 |  | 250 |  | 1.2 | 3 | 2 | 7.2 | 0 | 0 | 7.2 | 0 | 0 | 0 | 0 | 0
| R | 18 | REDÜKSİYON | 750 | 250 | 650 | 250 | 0.7 | 1 | 1.9 | 1.33 | 0 | 0 | 1.33 | 0 | 0 | 0 | 0 | 0
| D | 19 | DİRSEK | 650 |  | 250 |  | 1.2 | 1 | 1.8 | 2.16 | 0 | 0 | 2.16 | 0 | 0 | 0 | 0 | 0
| D | 20 | DİRSEK | 650 |  | 250 |  | 1.2 | 1 | 1.8 | 2.16 | 0 | 0 | 2.16 | 0 | 0 | 0 | 0 | 0
| K | 21 | DÜZ KANAL | 650 |  | 250 |  | 5.6 | 1 | 1.8 | 10.08 | 0 | 0 | 10.08 | 0 | 0 | 0 | 0 | 0
| R | 22 | REDÜKSİYON | 650 | 250 | 550 | 250 | 0.6 | 1 | 1.7 | 1.02 | 0 | 0 | 1.02 | 0 | 0 | 0 | 0 | 0
| K | 23 | DÜZ KANAL | 550 |  | 250 |  | 3 | 1 | 1.6 | 4.8 | 0 | 0 | 4.8 | 0 | 0 | 0 | 0 | 0
| R | 24 | REDÜKSİYON | 550 | 250 | 400 | 250 | 0.7 | 1 | 1.45 | 1.02 | 0 | 0 | 1.02 | 0 | 0 | 0 | 0 | 0
| K | 25 | DÜZ KANAL | 400 |  | 250 |  | 7 | 1 | 1.3 | 9.1 | 0 | 9.1 | 0 | 0 | 0 | 0 | 0 | 0
| R | 26 | REDÜKSİYON | 400 | 250 | 250 | 250 | 0.7 | 1 | 1.15 | 0.81 | 0 | 0.81 | 0 | 0 | 0 | 0 | 0 | 0
| K | 27 | DÜZ KANAL | 250 |  | 250 |  | 1.2 | 2 | 1 | 2.4 | 2.4 | 0 | 0 | 0 | 0 | 0 | 0 | 0
| R | 28 | REDÜKSİYON | 1000 | 300 | 1000 | 250 | 0.7 | 1 | 2.55 | 1.79 | 0 | 0 | 0 | 1.79 | 0 | 0 | 0 | 0
| S | 29 | S PARÇASI | 1000 |  | 250 |  | 0.7 | 1 | 2.5 | 1.75 | 0 | 0 | 0 | 1.75 | 0 | 0 | 0 | 0
| K | 30 | DÜZ KANAL | 1000 |  | 250 |  | 1.2 | 1 | 2.5 | 3 | 0 | 0 | 0 | 3 | 0 | 0 | 0 | 0
| D | 31 | DİRSEK | 1000 |  | 250 |  | 1.2 | 1 | 2.5 | 3 | 0 | 0 | 0 | 3 | 0 | 0 | 0 | 0
| S | 32 | S PARÇASI | 1000 |  | 250 |  | 0.7 | 1 | 2.5 | 1.75 | 0 | 0 | 0 | 1.75 | 0 | 0 | 0 | 0
| K | 33 | DÜZ KANAL | 1000 |  | 250 |  | 4.8 | 1 | 2.5 | 12 | 0 | 0 | 0 | 12 | 0 | 0 | 0 | 0
| R | 34 | REDÜKSİYON | 1000 | 250 | 900 | 250 | 0.6 | 1 | 2.4 | 1.44 | 0 | 0 | 0 | 1.44 | 0 | 0 | 0 | 0
| K | 35 | DÜZ KANAL | 900 |  | 250 |  | 1.2 | 2 | 2.3 | 5.52 | 0 | 0 | 5.52 | 0 | 0 | 0 | 0 | 0
| K | 36 | DÜZ KANAL | 900 | 250 | 650 | 250 | 0.6 | 1 | 3.1 | 1.86 | 0 | 0 | 1.86 | 0 | 0 | 0 | 0 | 0
| K | 37 | DÜZ KANAL | 650 |  | 250 |  | 1.2 | 5 | 1.8 | 10.8 | 0 | 0 | 10.8 | 0 | 0 | 0 | 0 | 0
| K | 38 | DÜZ KANAL | 650 | 250 | 400 | 250 | 0.6 | 1 | 2.1 | 1.26 | 0 | 0 | 1.26 | 0 | 0 | 0 | 0 | 0
| S | 39 | S PARÇASI | 400 |  | 250 |  | 0.7 | 1 | 1.3 | 0.91 | 0 | 0.91 | 0 | 0 | 0 | 0 | 0 | 0
| K | 40 | DÜZ KANAL | 400 |  | 250 |  | 0.7 | 1 | 1.3 | 0.91 | 0 | 0.91 | 0 | 0 | 0 | 0 | 0 | 0
| S | 41 | S PARÇASI | 400 |  | 250 |  | 0.7 | 1 | 1.3 | 0.91 | 0 | 0.91 | 0 | 0 | 0 | 0 | 0 | 0
| K | 42 | DÜZ KANAL | 400 |  | 250 |  | 1.2 | 2 | 1.3 | 3.12 | 0 | 3.12 | 0 | 0 | 0 | 0 | 0 | 0
|  | İzoleli Kanal Miktarı |  | 0 | [5 empty] | TOPLAM (m²) |  | 2.4 | 15.76 | 58.75 | 74.3 | 0 | 0 | 0 | 0
[22 empty] | QPRO MAKRO KOMUTLARI |  |  | KANAL KODLARI
[22 empty] | - | - |  | - | -
[22 empty] | \0 | /OFHYQQ | ZERO | K | DÜZ KANAL
[25 empty] | D | DİRSEK
[22 empty] | \S | /FA~R | SAKLA | R | REDÜKSİYON
[25 empty] | RD | RED.DİRSEK
[22 empty] | \P | /PDPSAF | PRINT | S | S PARÇASI
[25 empty] | P | PLENUM
[22 empty] | \R | /PB | RANGE | KA | KAPAK
[22 empty] | \M | /TMNC | MAKRO
[22 empty] | \L | /SL | CIZGI
[22 empty] | \D | /ED | SIL
[22 empty] | \I | /EI | EKLE
[22 empty] | \C | /EC | KOPYA
[22 empty] | \Z | / | MENU
[22 empty] | \K | /OP | KORUMA
[22 empty] | \G | /SC | GENISLIK
[22 empty] | \H | /ORM | HESAP
[22 empty] | \V | /EV | VOLUE
[22 empty] | \T | /WOL | TITLE
[22 empty] | QPRO MAKRO KOMUTLARI |  |  | KANAL KODLARI
[22 empty] | - | - |  | - | -
[22 empty] | \0 | /OFHYQQ | ZERO | K | DÜZ KANAL
[25 empty] | D | DİRSEK
[22 empty] | \S | /FA~R | SAKLA | R | REDÜKSİYON
[25 empty] | RD | RED.DİRSEK
[22 empty] | \P | /PDPSAF | PRINT | S | S PARÇASI
[25 empty] | P | PLENUM
[22 empty] | \R | /PB | RANGE | KA | KAPAK
[25 empty] | YK | YUV.KANAL
[22 empty] | \M | /TMNC | MAKRO
[22 empty] | \L | /SL | CIZGI
[22 empty] | \D | /ED | SIL
[22 empty] | \I | /EI | EKLE
[22 empty] | \C | /EC | KOPYA
[22 empty] | \Z | / | MENU
[22 empty] | \K | /OP | KORUMA
[22 empty] | \G | /SC | GENISLIK
[22 empty] | \H | /ORM | HESAP
[22 empty] | \V | /EV | VOLUE
[22 empty] | \T | /WOL | TITLE